## Parameters
Soil / Rock classes | [15 empty] | Ultimate end bearing | Allowable end bearing | Ultimate adhesion | Allowable bond stress | Mobilised shear on sode of the cone for Cone liftout tave (kPa) | SPT blow count | AUSTROADS - Bored
|  | g | cu | c' | f' | c | f | mv | Cae | Cv (sat) | Cv (dry) | kv (saturated) | kv (dry) | Poissons ratio | E' | qb ult | qbe | t |  |  | N
|  | (kN/m3) | (kPa) | (kPa) |  | (kPa) |  | (m2/MN) |  | (m2/yr) | (m2/yr) | (m/day) | (m/day) |  | (MPa) | (MPa) | (MPa) | (kPa) | (kPa) |  | Blows/300mm | F | α
GC-vd | vd | 21 |  | 0 | 40 | 0 | 40 | 0.0074286 | 0 | - | - | - | - | 0.3 | 100 | [6 empty] | 0.85333 | -
GM-vd | vd | 21 | - | 0 | 40 | 0 | 40 | 0.0074286 | 0 | - | - | - | - | 0.3 | 100 | [6 empty] | 0.85333 | -
GP-vd | vd | 21 | - | 0 | 40 | 0 | 40 | 0.0074286 | 0 | - | - | - | - | 0.3 | 100 | [6 empty] | 0.85333 | -
GW-vd | vd | 21 |  | 0 | 40 | 0 | 40 | 0.0074286 | 0 | - | - | - | - | 0.3 | 100 | [6 empty] | 0.85333 | -
GC-d | d | 21 | - | 0 | 36 | 0 | 36 | 0.012381 | 0 | - | - | - | - | 0.3 | 60 | [6 empty] | 0.8 | -
GM-d | d | 21 | - | 0 | 36 | 0 | 36 | 0.012381 | 0 | - | - | - | - | 0.3 | 60 | [6 empty] | 0.8 | -
GP-d | d | 21 | - | 0 | 36 | 0 | 36 | 0.012381 | 0 | - | - | - | - | 0.3 | 60 | [6 empty] | 0.8 | -
GW-d | d | 21 | - | 0 | 36 | 0 | 36 | 0.012381 | 0 | - | - | - | - | 0.3 | 60 | [6 empty] | 0.8 | -
GC-md | md | 20 | - | 0 | 33 | 0 | 33 | 0.021224 | 0 | - | - | - | - | 0.3 | 35 | [6 empty] | 0.66667 | -
GM-md | md | 20 | - | 0 | 33 | 0 | 33 | 0.021224 | 0 | - | - | - | - | 0.3 | 35 | [6 empty] | 0.66667 | -
GP-md | md | 20 | - | 0 | 33 | 0 | 33 | 0.021224 | 0 | - | - | - | - | 0.3 | 35 | [6 empty] | 0.66667 | -
GW-md | md | 20 | - | 0 | 33 | 0 | 33 | 0.021224 | 0 | - | - | - | - | 0.3 | 35 | [6 empty] | 0.66667 | -
GC-l | l | 18 | - | 0 | 30 | 0 | 30 | 0.074286 | 0 | - | - | - | - | 0.3 | 10 | [6 empty] | 0.3 | -
GM-l | l | 18 | - | 0 | 30 | 0 | 30 | 0.074286 | 0 | - | - | - | - | 0.3 | 10 | [6 empty] | 0.3 | -
GP-l | l | 18 | - | 0 | 30 | 0 | 30 | 0.074286 | 0 | - | - | - | - | 0.3 | 10 | [6 empty] | 0.3 | -
GW-l | l | 18 | - | 0 | 30 | 0 | 30 | 0.074286 | 0 | - | - | - | - | 0.3 | 10 | [6 empty] | 0.3 | -
GC-vl | vl | 16 | - | 0 | 27 | 0 | 27 | 0.14857 | 0 | - | - | - | - | 0.3 | 5 | [6 empty] | 0.225 | -
GM-vl | vl | 16 | - | 0 | 27 | 0 | 27 | 0.14857 | 0 | - | - | - | - | 0.3 | 5 | [6 empty] | 0.225 | -
GP-vl | vl | 16 | - | 0 | 27 | 0 | 27 | 0.14857 | 0 | - | - | - | - | 0.3 | 5 | [6 empty] | 0.225 | -
GW-vl | vl | 16 | - | 0 | 27 | 0 | 27 | 0.14857 | 0 | - | - | - | - | 0.3 | 5 | [6 empty] | 0.225 | -
SC-vd | vd | 21 | - | 0 | 38 | 0 | 38 | 0.0074286 | 0 | - | - | - | - | 0.3 | 100 | [6 empty] | 0.8 | -
SM-vd | vd | 21 | - | 0 | 38 | 0 | 38 | 0.0074286 | 0 | - | - | - | - | 0.3 | 100 | [6 empty] | 0.8 | -
SP-vd | vd | 21 | - | 0 | 38 | 0 | 38 | 0.0074286 | 0 | - | - | - | - | 0.3 | 100 | [6 empty] | 0.8 | -
SW-vd | vd | 21 | - | 0 | 38 | 0 | 38 | 0.0074286 | 0 | - | - | - | - | 0.3 | 100 | [6 empty] | 0.8 | -
SC-d | d | 20 | - | 0 | 35 | 0 | 35 | 0.012381 | 0 | - | - | - | - | 0.3 | 60 | [6 empty] | 0.66667 | -
SM-d | d | 20 | - | 0 | 35 | 0 | 35 | 0.012381 | 0 | - | - | - | - | 0.3 | 60 | [6 empty] | 0.66667 | -
SP-d | d | 20 | - | 0 | 35 | 0 | 35 | 0.012381 | 0 | - | - | - | - | 0.3 | 60 | [6 empty] | 0.66667 | -
SW-d | d | 20 | - | 0 | 35 | 0 | 35 | 0.012381 | 0 | - | - | - | - | 0.3 | 60 | [6 empty] | 0.66667 | -
SC-md | md | 19 | - | 0 | 30 | 0 | 30 | 0.021224 | 0 | - | - | - | - | 0.3 | 35 | [6 empty] | 0.5 | -
SM-md | md | 19 | - | 0 | 30 | 0 | 30 | 0.021224 | 0 | - | - | - | - | 0.3 | 35 | [6 empty] | 0.5 | -
SP-md | md | 19 | - | 0 | 30 | 0 | 30 | 0.021224 | 0 | - | - | - | - | 0.3 | 35 | [6 empty] | 0.5 | -
SW-md | md | 19 | - | 0 | 30 | 0 | 30 | 0.021224 | 0 | - | - | - | - | 0.3 | 35 | [6 empty] | 0.5 | -
SC-l | l | 18 | - | 0 | 27 | 0 | 27 | 0.074286 | 0 | - | - | - | - | 0.3 | 10 | [6 empty] | 0.3 | -
SM-l | l | 18 | - | 0 | 27 | 0 | 27 | 0.074286 | 0 | - | - | - | - | 0.3 | 10 | [6 empty] | 0.3 | -
SP-l | l | 18 | - | 0 | 27 | 0 | 27 | 0.074286 | 0 | - | - | - | - | 0.3 | 10 | [6 empty] | 0.3 | -
SW-l | l | 18 | - | 0 | 27 | 0 | 27 | 0.074286 | 0 | - | - | - | - | 0.3 | 10 | [6 empty] | 0.3 | -
SC-vl | vl | 16 | - | 0 | 25 | 0 | 25 | 0.14857 | 0 | - | - | - | - | 0.3 | 5 | [6 empty] | 0.225 | -
SM-vl | vl | 16 | - | 0 | 25 | 0 | 25 | 0.14857 | 0 | - | - | - | - | 0.3 | 5 | [6 empty] | 0.225 | -
SP-vl | vl | 16 | - | 0 | 25 | 0 | 25 | 0.14857 | 0 | - | - | - | - | 0.3 | 5 | [6 empty] | 0.225 | -
SW-vl | vl | 16 | - | 0 | 25 | 0 | 25 | 0.14857 | 0 | - | - | - | - | 0.3 | 5 | [6 empty] | 0.225 | -
ML-h | h | 20 | 200 | 10 | 28 | 0 | 28 | 0.012381 | 0 | 150 | - | 0.000102 | 0.00102 | 0.3 | 60 | [5 empty] | 33 | - | 0.33
OL-h | h | 20 | 200 | 10 | 28 | 0 | 28 | 0.012381 | 0 | 150 | - | 0.000102 | 0.00102 | 0.3 | 60 | [5 empty] | 33 | - | 0.33
CL-h | h | 20 | 200 | 10 | 28 | 0 | 28 | 0.012381 | 0 | 150 | - | 0.000102 | 0.00102 | 0.3 | 60 | [5 empty] | 33 | - | 0.33
ML-vst | vst | 19 | 100 | 7.5 | 28 | 0 | 28 | 0.024762 | 0 | 75 | - | 0.000102 | 0.00102 | 0.3 | 30 | [5 empty] | 17 | - | 0.33
OL-vst | vst | 19 | 100 | 7.5 | 28 | 0 | 28 | 0.024762 | 0 | 75 | - | 0.000102 | 0.00102 | 0.3 | 30 | [5 empty] | 17 | - | 0.36
CL-vst | vst | 19 | 100 | 7.5 | 28 | 0 | 28 | 0.024762 | 0 | 75 | - | 0.000102 | 0.00102 | 0.3 | 30 | [5 empty] | 17 | - | 0.36
ML-st | st | 18 | 50 | 5 | 26 | 0 | 26 | 0.049524 | 0.002 | 40 | - | 0.000102 | 0.00102 | 0.3 | 15 | [5 empty] | 9 | - | 0.66
OL-st | st | 18 | 50 | 5 | 26 | 0 | 26 | 0.049524 | 0.002 | 40 | - | 0.000102 | 0.00102 | 0.3 | 15 | [5 empty] | 9 | - | 0.66
CL-st | st | 18 | 50 | 5 | 26 | 0 | 26 | 0.049524 | 0.002 | 40 | - | 0.000102 | 0.00102 | 0.3 | 15 | [5 empty] | 9 | - | 0.66
ML-f | f | 17 | 25 | 2 | 24 | 0 | 24 | 0.092857 | 0.005 | 20 | - | 0.000102 | 0.00102 | 0.3 | 8 | [5 empty] | 5 | - | 0.83
OL-f | f | 17 | 25 | 2 | 24 | 0 | 24 | 0.092857 | 0.005 | 20 | - | 0.000102 | 0.00102 | 0.3 | 8 | [5 empty] | 5 | - | 0.83
CL-f | f | 17 | 25 | 2 | 24 | 0 | 24 | 0.092857 | 0.005 | 20 | - | 0.000102 | 0.00102 | 0.3 | 8 | [5 empty] | 5 | - | 0.83
ML-s | s | 16 | 12 | 0 | 22 | 0 | 22 | 0.29714 | 0.007 | 10 | - | 0.000102 | 0.00102 | 0.3 | 2.5 | [5 empty] | 3 | - | 1
OL-s | s | 16 | 12 | 0 | 22 | 0 | 22 | 0.29714 | 0.007 | 10 | - | 0.000102 | 0.00102 | 0.3 | 2.5 | [5 empty] | 3 | - | 1
CL-s | s | 16 | 12 | 0 | 22 | 0 | 22 | 0.29714 | 0.007 | 10 | - | 0.000102 | 0.00102 | 0.3 | 2.5 | [5 empty] | 3 | - | 1
ML-vs | vs | 15 | 5 | 0 | 20 | 0 | 20 | 0.74286 | 0.01 | 5 | - | 0.000102 | 0.00102 | 0.3 | 1 | [5 empty] | 1 | - | 1
OL-vs | vs | 15 | 5 | 0 | 20 | 0 | 20 | 0.74286 | 0.01 | 5 | - | 0.000102 | 0.00102 | 0.3 | 1 | [5 empty] | 1 | - | 1
CL-vs | vs | 15 | 5 | 0 | 20 | 0 | 20 | 0.74286 | 0.01 | 5 | - | 0.000102 | 0.00102 | 0.3 | 1 | [5 empty] | 1 | - | 1
MH-h | h | 22 | 200 | 10 | 28 | 0 | 28 | 0.012381 | 0 | 150 | - | 0.000102 | 0.00102 | 0.3 | 60 | [5 empty] | 33 | - | 0.33
OH-h | h | 22 | 200 | 10 | 28 | 0 | 28 | 0.012381 | 0 | 150 | - | 0.000102 | 0.00102 | 0.3 | 60 | [5 empty] | 33 | - | 0.33
CH-h | h | 22 | 200 | 10 | 28 | 0 | 28 | 0.012381 | 0 | 150 | - | 0.000102 | 0.00102 | 0.3 | 60 | [5 empty] | 33 | - | 0.33
MH-vst | vst | 20 | 100 | 7.5 | 28 | 0 | 28 | 0.024762 | 0 | 75 | - | 0.000102 | 0.00102 | 0.3 | 30 | [5 empty] | 17 | - | 0.36
OH-vst | vst | 20 | 100 | 7.5 | 28 | 0 | 28 | 0.024762 | 0 | 75 | - | 0.000102 | 0.00102 | 0.3 | 30 | [5 empty] | 17 | - | 0.36
CH-vst | vst | 20 | 100 | 7.5 | 28 | 0 | 28 | 0.024762 | 0 | 75 | - | 0.000102 | 0.00102 | 0.3 | 30 | [5 empty] | 17 | - | 0.36
CH-st | st | 19 | 50 | 5 | 26 | 0 | 26 | 0.049524 | 0.002 | 40 | - | 0.000102 | 0.00102 | 0.3 | 15 | [5 empty] | 9 | - | 0.66
OH-st | st | 19 | 50 | 5 | 26 | 0 | 26 | 0.049524 | 0.002 | 40 | - | 0.000102 | 0.00102 | 0.3 | 15 | [5 empty] | 9 | - | 0.66
MH-st | st | 19 | 50 | 5 | 26 | 0 | 26 | 0.049524 | 0.002 | 40 | - | 0.000102 | 0.00102 | 0.3 | 15 | [5 empty] | 9 | - | 0.66
MH-f | f | 18 | 25 | 2 | 24 | 0 | 24 | 0.092857 | 0.005 | 20 | - | 0.000102 | 0.00102 | 0.3 | 8 | [5 empty] | 5 | - | 0.83
OH-f | f | 18 | 25 | 2 | 24 | 0 | 24 | 0.092857 | 0.005 | 20 | - | 0.000102 | 0.00102 | 0.3 | 8 | [5 empty] | 5 | - | 0.83
CH-f | f | 18 | 25 | 2 | 24 | 0 | 24 | 0.092857 | 0.005 | 20 | - | 0.000102 | 0.00102 | 0.3 | 8 | [5 empty] | 5 | - | 0.83
MH-s | s | 17 | 12 | 0 | 22 | 0 | 22 | 0.29714 | 0.007 | 10 | - | 0.000102 | 0.00102 | 0.3 | 2.5 | [5 empty] | 3 | - | 1
OH-s | s | 17 | 12 | 0 | 22 | 0 | 22 | 0.29714 | 0.007 | 10 | - | 0.000102 | 0.00102 | 0.3 | 2.5 | [5 empty] | 3 | - | 1
CH-s | s | 17 | 12 | 0 | 22 | 0 | 22 | 0.29714 | 0.007 | 10 | - | 0.000102 | 0.00102 | 0.3 | 2.5 | [5 empty] | 3 | - | 1
MH-vs | vs | 16 | 5 | 0 | 20 | 0 | 20 | 0.74286 | 0.01 | 5 | - | 0.000102 | 0.00102 | 0.3 | 1 | [5 empty] | 1 | - | 1
OH-vs | vs | 16 | 5 | 0 | 20 | 0 | 20 | 0.74286 | 0.01 | 5 | - | 0.000102 | 0.00102 | 0.3 | 1 | [5 empty] | 1 | - | 1
CH-vs | vs | 16 | 5 | 0 | 20 | 0 | 20 | 0.74286 | 0.01 | 5 | - | 0.000102 | 0.00102 | 0.3 | 1 | [5 empty] | 1 | - | 1
UF- |  | 17 | 25 | 0 | 25 | 0 | 25 | [6 empty] | 0.3 | 5 | - | - | -
EF- |  | 18 | 50 | 5 | 30 | 5 | 30 | [6 empty] | 0.3 | 15 | - | - | -
Q-1A | Soft to firm | 17 | 20 | 3 | 25 | 3 | 25 | [6 empty] | 0.38 | 4 | - | - | -
Q-1B | Stiff | 18 | 50 | 5 | 25 | 5 | 25 | [6 empty] | 0.35 | 12 | - | - | - |  |  |  |  | 0.66
Q-1C | Very stiff to hard | 19 | 100 | 7 | 25 | 7 | 25 | [6 empty] | 0.33 | 15 | - | - | - |  |  |  |  | 0.36
Q-1D | Hard | 20 | 200 | 10 | 30 | 10 | 30 | [6 empty] | 0.3 | 25 | - | - | - |  |  |  |  | 0.33
Q-2A | Very loose to loose | 16 | - | 0 | 27 | 0 | 27 | [6 empty] | 0.35 | 10 | - | - | - |  |  |  | 0.3
Q-2B | Medium dense to dense | 20 | - | 0 | 33 | 0 | 33 | [6 empty] | 0.3 | 30 | - | - | - |  |  |  | 0.5
Q-2C | Very dense | 22 | - | 0 | 38 | 0 | 38 | [6 empty] | 0.3 | 85 | - | - | - |  |  |  | 0.67
C-1A | Soft to firm | 17 | 20 | 3 | 25 | 3 | 25 | [6 empty] | 0.38 | 4 | - | - | -
C-1B | Stiff | 18 | 50 | 5 | 25 | 5 | 25 | [6 empty] | 0.35 | 12 | - | - | - |  |  |  |  | 0.66
C-1C | Very stiff to hard | 19 | 100 | 7 | 25 | 7 | 25 | [6 empty] | 0.33 | 15 | - | - | - |  |  |  |  | 0.36
C-1D | Hard | 20 | 200 | 10 | 30 | 10 | 30 | [6 empty] | 0.3 | 25 | - | - | - |  |  |  |  | 0.33
C-2A | Very loose to loose | 16 | - | 0 | 27 | 0 | 27 | [6 empty] | 0.35 | 10 | - | - | - |  |  |  | 0.3
C-2B | Medium dense to dense | 20 | - | 0 | 33 | 0 | 33 | [6 empty] | 0.3 | 30 | - | - | - |  |  |  | 0.5
C-2C | Very dense | 22 | - | 0 | 38 | 0 | 38 | [6 empty] | 0.3 | 85 | - | - | - |  |  |  | 0.67
RS-1A | Stiff | 18 | 50 | 5 | 25 | 5 | 25 | [6 empty] | 0.35 | 12 | - | - | - |  |  |  |  | 0.66
RS-1B | Very stiff to hard | 19 | 100 | 7 | 25 | 7 | 25 | [6 empty] | 0.33 | 15 | - | - | - |  |  |  |  | 0.36
RS-1C | Hard | 20 | 200 | 10 | 30 | 10 | 30 | [6 empty] | 0.3 | 25 | - | - | - |  |  |  |  | 0.33
RS-2A | Medium dense to dense | 20 | - | 0 | 33 | 0 | 33 | [6 empty] | 0.3 | 30 | - | - | - |  |  |  | 0.5
RS-2B | Very dense | 22 | - | 0 | 38 | 0 | 38 | [6 empty] | 0.3 | 85 | - | - | - |  |  |  | 0.67
AR-5 | EL | 22 | - | 30 | 30 | 30 | 30 | [6 empty] | 0.25 | 60 | 1 | 0.5 | 100
AR-4 | VL to L | 24 | - | 80 | 35 | 80 | 35 | [6 empty] | 0.25 | 150 | 5 | 1 | 300
AR-3 | L to M | 26 | - | 200 | 40 | 200 | 40 | [6 empty] | 0.2 | 300 | 20 | 2 | 1000
AR-2 | M to H | 27 | - | 400 | 45 | 400 | 45 | [6 empty] | 0.2 | 1000 | 30 | 6 | 1500
AR-1 | H to VH | 27 | - | 500 | 50 | 500 | 50 | [6 empty] | 0.2 | 2000 | 50 | 8 | 2200
FZ/SZ- |  | 22 | - | 35 | 30 | 35 | 30 | [6 empty] | 0.25 | 100 | - | - | -
1 | 2 | 3 | 4 | 5 | 6 | 7 | 8 | 9 | 10 | 11 | 12 | 13 | 14 | 15 | 16 | 17 | 18 | 19 | 20 | 21 | 22 | 23 | 24
|  |  |  | Parameters Revised On | 2021-11-30 |  | Based on CHB-EIC-TAN-GE-000001 Developed TAN (Rev B, dated 25/11/2021).
GREEN highlights are values derived by ATJV, based on parameters given in Info Docs 003, 166 and from past project experience